## Hoja1
CORPORACIÓN DE ACUEDUCTOS Y ALCANTARILLADOS DE PUERTO PLATA
(CORAAPPLATA)
RNC 40505171-1
COMPARACIÓN DE PRECIOS
REFERENCIA No. CORAAPLATA-CCC-CP-2023-0003
¨AMPLIACIÓN ACUEDUCTO PALMAR GRANDE, ALTAMIRA, PROVINCIA PUERTO PLATA¨
LISTADO DE PARTIDAS CON VOLUMETRÍA
No. | DESCRIPCION | CANTIDAD | UNIDAD
A ) | TRABAJOS CIVILES
1 | PRELIMINARES
1.01 | REPLANTEO (CON TOPOGRAFO) | 2940 | ML.
1.02 | LIMPIEZA GENERAL Y CONTINUA | 1 | PA
2 | MOVIMIENTO DE TIERRA:
2.01 | EXCAVACION CON EQUIPO | 2181.52 | M3
2.02 | ASIENTO DE ARENA | 197.75 | M3
2.03 | REGADO, NIVELADO Y COMPACTADO DE RELLENO | 1884.58 | M3
2.04 | BOTE DE MATERIAL | 356.33 | M3
3 | SUMINISTRO Y COLOCACION DE:
3.01 | TUBERIA LINEA IMPULSION MOZOVI DE 6” PVC SDR-21 C/J DE GOMA +5% P/CAMPANA | 981.75 | ML.
3.02 | TUBERIA DE DISTRIBUCION DE 3” PVC SDR-21 C/J DE GOMA +5% P/CAMPANA | 2315.25 | ML.
4 | SUMINISTRO E INSTALACION DE PIEZAS ESPECIALES
4.01 | VENTOSA DE 1" PN-8 INSTALACIÓN COMPLETA (INCLUYE CARRETE, LLAVE DE PASO, NIPLE) | 5 | UD
4.02 | REGISTROS PARA VENTOSA DE 1.0X1.0X1.0 MT (CON DESAGÜE Y RESPIRADERO) | 5 | UD
4.03 | DESAGÜE DE 2" VÁLVULA DE BOLA (INCLUYE CARRETE, LLAVE DE PASO, NIPLE) | 3 | UD
5 | CONSTRUCCIÓN CARCAMO DE BOMBEO (9M X 2.5M X 2.50M).
5.01 | EXCAVACION CON EQUIPO 9M X 2.50M X 2.50M | 73.13 | M3
5.02 | BOTE DE MATERIAL | 95.06 | M3
5.03 | SUMINISTRO E INSTALACION DE TUBERIAS H.S. DE 48" X 1ML DE PROFUDIDAD BAJO NIVEL DE PISO 8.5MTS (8 ALCANTARILLAS DE 1 ML) | 8.5 | ML
5.04 | LOSA HA E=0.20m 3/8"@0.25m AD HORMIGON INDUSTRIAL 210Kg/cm2 | 0.98 | M3
5.05 | USO DE GRUA | 8 | HR
5.06 | ESCALERA METALICA | 1 | PA
5.07 | RECUBRIMIENTO DE TUBO EN HORMIGON | 1 | PA
5.08 | LOSA DE PLATAFORMA NIVEL DE PISO PARA PROTECCION DE TUBERIA DE CALCAMO HA E=0.15m 3/8"@0.25m AD HORMIGON INDUSTRIAL 210Kg/cm2 | 5.4 | M2
5.09 | CONSTRUCCION DE CASETA SOPORTE DE PANEL BOMBEO | 1 | PA
5.1 | SUMINISTRO Y COLOCACION MANOMETRO SUMERGIDO EN GLICERINA | 1 | UD.
5.11 | SUM. E INST. DE CARRETE CON SU VALVULA DE COMPUERTA DE 4'' COMPLETA | 1 | UDS
6 | CONSTRUCCION DE CASETA DE CLORACION (2M X 2M X 2.8M)
6.01 | EXCAVACION A MANO 2.15M X 2.30M X 0.80 | 3.7 | M3
6.02 | BOTE DE MATERIAL | 4.81 | M3
6.03 | ZAPATAS MUROS 6" 0.45m x 0.25m HORMIGON 1:2:4 CON LIGADORA | 2.56 | M3
6.04 | BLOQUES HORMIGON DE 6" - 3/8" @ 0.80m | 22.22 | M2
6.05 | LOSA HA E=0.13m 3/8"@0.25m AD 210Kg/cm2 TABLA CEMEX CON LIGADORA Y WINCHE | 0.85 | M3
6.06 | COLUMNA DE AMARRE 15x15 4 f 3/8" - 3/8"@0.20m TAPA Y TAPA 1:2:4 LIGADO A MANO | 0.28 | M3
6.07 | VIGA DE AMARRE 15x20 4 f 3/8" - 3/8"@0.20m 1:2:4 LIGADO A MANO | 0.4 | M3
6.08 | DINTEL 15X20 3 f 1/2" Y 2 f 3/8"- 3/8"@0.20m 1:2:4 A MANO | 0.03 | M3
6.09 | EMPAÑETE MAESTREADO - INTERIOR | 22.76 | M2
6.1 | EMPAÑETE MAESTREADO - EXTERIOR | 18.48 | M2
6.11 | CANTOS | 10.12 | ML
6.12 | MOCHETAS EN MUROS DE 0.15m | 14.4 | ML
6.13 | FRAGUACHE CON LLANA INT/EXT | 41.24 | M2
6.14 | PINTURA ACRILICA SUPERIOR INT/EXT | 41.24 | M2
6.15 | LUZ CENITAL | 1 | UND
6.16 | INTERRUPTOR SENCILLO | 1 | UND
6.17 | PUERTA POLIMETALICA 0.70-090 X 2.10m | 1 | UND
6.18 | MORTERO 1:10 PARA PISOS | 4 | M2
6.19 | SISTEMA DE CLORACIÓN POR SOLUCIÓN, CON CAPACIDAD DE DOSIFICACIÓN DE 0 A 15 LIBRAS POR DIA. INCLUYE: (1) DOSIFICADOR DE CLORO GAS POR VACIO MODEL 500 CON VALVULA DE DOSIFICACION, (1) EYECTOR MODELO EJ-1000 Y PAQUETE DE ACCESSORIOS (BOTELLA PARA AMONIACO, MANUAL, FILTRO PARA VENTILACIÓN, TUBERIA PARA VENTILACIÓN, ARANDELAS Y MATERIAL FILTRANTE. | 1 | UD
6.2 | ELECTROBOMBA CENTRIFUGA VERTICAL NO AUTOCEBANTE, CON IMPULSORES Y CAMARAS INTERMEDIAS EN ACERO INOXIDABLE, CON CAPACIDAD PARA BOMBEAR 30 GPM CONTRA 190 FT DE TDH. ACOPLADA A MOTOR ELECTRICO DE 3 HP/208-230-460 V/ 3PH/ 60HZ. SUCCION Y DESCARGA BRIDADA EN 1 1/4 PULGADAS ANSI 300LB. MOTOR SELLADO Y CARCAZA EN ACERO INOXIDABLE | 1 | UD
7 | OBRA DE TOMA TIPO CAJUELA (3M X1.5M X 1.6M)
7.01 | EXCAVACION CON EQUIPO DIMENSION 3M X 1.5M X 1.6M | 7.2 | M3
7.02 | ASIENTO DE ARENA | 1.98 | M3
7.03 | REGADO, NIVELADO Y COMPACTADO DE RELLENO | 4.96 | M3
7.04 | BOTE DE MATERIAL | 2.69 | M3
7.06 | LIMPIEZA DEL TERRENO | 1 | PA
7.08 | PLATEA HA E=0.20m 3/8"@0.25m DOBLE CAMDA EN A.D. FROTADO - HORMIGON INDUSTRIAL 210KG/CM2 (3M X 0.60M X 0.20M) | 1.01 | M3
7.09 | LOSA HA E=0.30m 3/8"@0.25m AD HORMIGON INDUSTRIAL 210Kg/cm2 | 2.43 | M3
7.1 | MUROS E=0.20m Fc=210 KG/CM2 EN FORMALETAS ACERO-MADERA PROPIOS MALLA D2.9 | 8.19 | M3
7.12 | FRAGUACHE | 11.62 | M2
7.13 | EMPAÑETE LISO EN OBRA DE TOMA TIPO CAJUELA | 11.62 | M2
7.14 | SUMINISTRO E INSTALACION DE TAPA METALICA | 1 | UND.
7.15 | DESVIO DEL RIO CON ATAGUIAS | 1 | PA
7.16 | TUBERIA 6" ACERO (CONEXION OBRA DE TOMA-CARCAMO DE BOMBEO) | 12 | ML
7.17 | TUBERIA 8" ACERO (PARA FLUJO) | 3 | ML
7.18 | TUBERIA 6" ACERO (PARA LIMPIEZA) | 1 | ML
7.19 | SUMINISTRO E INSTALACION DE COMPUERTA 6" P/SALIDA DE LA OBRA DE TOMA | 1 | UND.
7.2 | SUMINISTRO Y COLOCACION VÁLVULAS DE COMPUERTA Ø6¨ COMPLETA (VÁSTAGO FIJO, ASIENTO RESILIENTE, JUNTAS DRESSER CRIOLLA, NIPLE DE 6", ANCLAJE EN H.S. JUNTAS DE GOMA Y SUS TORNILLOS) | 2 | UND.
7.21 | CAMARA DE LIMPIEZA | 1 | UND
8 | TANQUE DE ALMACENAMIENTO DE 100 M3 (6.37M X 6.07M X 3M)
8.01 | EXCAVACION CON EQUIPO 5.77M X 5.77M X 0.80M | 26.66 | M3
8.02 | RELLENO DE REPOSICION COMPACTADO | 34.66 | ML.
8.03 | BOTE DE MATERIAL EXCAVADO | 10.4 | M3
8.04 | LIMPIEZA BASE CISATERNA POR DERRUMBES SUELO | 1 | PA
8.05 | HORMIGON ARMADO EN FONDO H=0.30 M, (HORMIGON 240KG/CM2) | 11.5 | M3
8.06 | HORMIGON ARMADO PAREDES ANCHO =0.30 M, (HORMIGON 240KG/CM2) | 21.81 | M3
8.07 | HORMIGON ARMADO EN LOSA H=0.15 M, (HORMIGON 240KG/CM2) | 40.57 | M3
8.08 | FRAGUACHE | 102.53 | M2
8.09 | PAÑETE INTERIOR Y EXTERIOR PULIDO | 135.83 | M2
8.1 | CINTA WATER STOP DE 9" | 64 | ML.
8.11 | PINTURA EN CISTERNA | 135.83 | M2
8.12 | ESCALERA | 2 | UND
8.13 | SUMINISTRO E INSTALACION DE TAPA METALICA | 2 | UND
8.14 | PINTURA EXTERIOR | 50.77 | M2
8.15 | TUBERIA 6" ACERO | 2 | ML.
8.16 | SUMINISTRO Y COLOCACION VÁLVULAS DE COMPUERTA Ø6¨ COMPLETA (VÁSTAGO FIJO, ASIENTO RESILIENTE, JUNTAS DRESSER CRIOLLA, NIPLE DE 6", ANCLAJE EN H.S. JUNTAS DE GOMA Y SUS TORNILLOS) | 6 | UND
8.17 | CHEQUE HORIZONTAL Ø8¨ PLATILLADO COMPLETO (PN 10, ASIENTO EN BRONCE, NIPLES PLATILLADOS, JUNTAS DE GOMA Y SUS TORNILLOS) | 1 | UND
8.18 | TUBO DE VENTILACION | 1 | PA
8.19 | CONO DE REBOSE | 1 | UND
8.2 | CODO de 6" x 90 ACERO | 3 | UND
9 | EXTERIOR DEL TANQUE
9.01 | ACERA PERIMETRAL | 15.51 | M2
9.02 | GRAVA DE EMBELLECIMIENTO | 12 | M3
9.03 | VERJAS MALLA CICLONICA 6 PIES + ALAMBRE TRINCHERA | 42.99 | ML.
9.04 | PORTON DE MALLA CICLONICA L=4ML | 1 | PA
B ) | ELECTROMECANICO
1 | INSTALACION MECANICA
1.01 | ELECTROBOMBA TURBINA VERTICAL CON TODOS LOS ACCESORIOS DE INSTALACION | 1 | UD.
2 | INSTALACION ELECTRICA TRIFASICA
2.01 | RED ELECTRICA TRIFASICA DE 630 ML | 1 | P. A.
3 | INSTRALACION ELECTROMECANICA
3.01 | INSTALACION ELECTROMECANICA | 1 | PA