## RELEVO SAN MARCOS
CORPORACION DE ACUEDUCTOS Y ALCANTARILLADOS DE PUERTO PLATA
(CORAAPPLATA)
DIVISIÓN DE EVALUACIÓN DE COSTOS DE OBRA
DEPARTAMENTO DE INGENIERÍA
CONSTRUCCIÓN DE COLECTOR DE AGUAS RESIDUALES EN LA CAÑADA DE VISTA BELLA, SAN MARCOS. MUNICIPIO SAN FELIPE DE PUERTO PLATA. PROVINCIA PUERTO PLATA.
No. | DESCRIPCION | CANTIDAD | UNIDAD
A ) | TRABAJOS CIVILES
1 | PRELIMINARES
1.01 | REPLANTEO (CON TOPÓGRAFO) | 2220 | ML.
1.02 | LIMPIEZA GENERAL Y CONTINUA | 1 | PA
1.03 | CONFECCIÓN DE LETRERO Y ROTULO PARA IDENTIFICACIÓN | 1 | PA
2 | MOVIMIENTO DE TIERRA:
2.01 | EXCAVACIÓN CON EQUIPO | 1787.1 | M3
2.02 | ASIENTO DE ARENA DE 10 CM | 155.4 | M3
2.03 | REGADO, NIVELADO Y COMPACTADO DE RELLENO | 1550.115 | M3
2.04 | BOTE DE MATERIAL | 308.0805 | M3
2.05 | CORTE DE ASFALTO | 2220 | ML
2.06 | TOPE DE 5 PULG. DE HORMIGÓN SIMPLE 1:2:4 | 197.358 | M3
3 | SUMINISTRO Y COLOCACIÓN DE:
3.01 | TUBERÍA LÍNEA IMPULSIÓN DE Ø 6" PVC SDR-26 C/J DE GOMA +5% P/CAMPANA | 2331 | ML.
4 | SUMINISTRO E INSTALACIÓN DE PIEZAS ESPECIALES
4.01 | SUM. E INST. DE VÁLVULA DE COMPUERTA DE 6'' COMPLETA | 3 | UDS
4.02 | SUM. E INST. DE VÁLVULA DE COMPUERTA DE 4'' COMPLETA | 1 | UDS
4.03 | CONEXIÓN DE TANQUE A ESTACIÓN DE RELEVO | 1 | PA
4.04 | CODOS DE Ø 6" ACERO HN | 10 | UND
4.05 | ANCLAJE EN H.S. EN SALIDA MANIFOLD (0.8X0.8X1) | 1 | UND
4.06 | ANCLAJE EN H.S. EN RED DE IMPULSIÓN (0.6X0.6X0.8) | 3 | UND
4.07 | MANIFOLD | 1 | PA
4.08 | CARRETE DE 4" | 1 | UND
5 | CASETA DE 2MT X 1.8MT CON 2.7MT DE ALTURA
5.01 | REPLANTEO | 3.6 | M2
5.02 | LIMPIEZA GENERAL Y CONTINUA | 1 | PA
5.03 | PISO PLATEA (5X4) HA E=0.15M 3/8"@0.25M EN A.D. FROTADO - 1:2:4 CON LIGADORA | 0.7245 | M3
5.04 | BLOQUES HORMIGÓN DE 6" - 3/8" @ 0.80M | 17.53 | M2
5.05 | COLUMNA DE AMARRE 15X15 4 Ø 3/8" - 3/8"@0.20M TAPA Y TAPA 1:2:4 LIGADO A MANO | 0.2565 | M3
5.06 | VIGA DE CORONACIÓN 15X20 4 Ø 3/8" - 3/8"@0.20M 1:2:4 CON LIGADORA | 0.3888 | M3
5.07 | TECHO EN ALUZINC ACANALADO Y MADERA PINO TRATADO AMER. | 4.83 | M2
5.08 | PUERTA POLIMETÁLICA DE 0.9X2.1 | 1 | PA
5.09 | PAÑETE DE PARED | 35.06 | M2
5.1 | PINTURA | 35.06 | M2
5.11 | DINTEL 15X20 3 Ø 1/2" Y 2 Ø 3/8"- 3/8"@0.20M 1:2:4 A MANO | 0.04 | M2
5.12 | CANTOS Y MOCHETAS | 20.1 | ML
5.13 | VENTANA SALOMÓNICA | 12 | P2
SUB-TOTAL GENERAL A
B ) | ELECTROMECANICO
1 | INSTALACIONES ELECTROMECÁNICAS (INSTALACIÓN DE BOMBA, INCLUYE POSTES, TRANSFORMADORES, ESTRUCTURAS, CONDUCTORES, PIEZAS, MANO DE OBRA, EQUIPOS ENTRE OTROS SEGÚN DISEÑO) | 1 | PA
2 | EQUIPO DE BOMBEO CENTRIFUGA DE 300 GPM Y 340 PIES DE TDH, INCLUYE MOTOR, PANEL DE CONTROL, MONITOR DE FASE | 1 | UND
SUB-TOTAL GENERAL B
SUB-TOTAL GENERAL
GASTOS ADMINISTRATIVOS |  | 3.5%
HONORARIOS PROFESIONALES |  | 10%
ITBIS A HONORARIOS PROFESIONALES |  | 18%
SEGUROS, PÓLIZAS Y FIANZAS |  | 3.5%
GASTOS DE TRANSPORTE |  | 4%
LEY 6-86 |  | 1%
CODIA |  | 0.1%
SUB-TOTAL DE GASTOS INDIRECTOS
IMPREVISTOS (SOLO JUSTIFICABLES CON CUBICACIÓN) |  | 5%
DISEÑO Y ENTREGA A EDENORTE |  | PA
DERECHO INTERCONEXION A EDENORTE |  | PA
TOTAL GENERAL
ELABORADO POR |  | REVISADO POR
ING. AMAURYS POLANCO GRANT |  | ING. WARNER MIGUEL REYES
Enc. Depto. Evaluación Costos De Obra |  | Enc. Depto. Ingenieria
AUTORIZADO POR:
OLIVER NAZARIO BRUGAL
Director General