## Hoja1
CORPORACION DE ACUEDUCTOS Y ALCANTARILLADOS DE PUERTO PLATA
(CORAAPPLATA)
RNC 40505171-1
COMPARACIÓN DE PRECIOS. REFERENCIA No. CORAAPLATA-CCC-CP-2022-0006.
“RECONSTRUCCIÓN ACUEDUCTO EN EL DISTRITO MUNICIPAL ESTERO HONDO, MUNICIPIO VILLA ISABELA, PROVINCIA PUERTO PLATA”.
LISTADO DE PARTIDAS CON VOLUMETRÍA
No. | DESCRIPCION | CANTIDAD | UNIDAD
A | PERFORACIÓN Y AFORO DE POZOS
1 | POZOS NUEVOS A PERFORAR
1.01 | PERFORACIÓN POZO ACERO 12" (2 UD DE 70 PIES) | 160 | PL
1.02 | HINCADO DE TUBERÍA 12" ACERO | 160 | PL
1.03 | RANURADO, CORTE Y SOLDADURA DE TUBERÍA 12" | 140 | PL
1.04 | SUMINISTRO DE ZAPATA | 2 | UD
1.05 | SUMINISTRO DE TUBERÍA DE 12" ACERO 3/8 | 166 | PL
1.06 | PRUEBA DE AFORO 24 H | 2 | UD
1.07 | ANÁLISIS FIS-QUÍMICO Y BACTERIOLÓGICO-AGUAS | 2 | UD
1.08 | INFORME TÉCNICO LITOLÓGICO, HIDRÁULICO E HIDROQUÍMICO CON SUS CONCLUSIONES Y RECOMENDACIONES | 2 | PA
1.09 | SUMINISTRO DE AGUA PARA LA PERFORACIÓN | 2 | UD
2 | INSTALACION ELECTRICA DE MEDIA TENSION
2.01 | SUMINISTRO E INSTALACION BANCO DE TRANSFORMADORES DE 3*50KVA 7200/12400-240/480V, EN POSTE | 3 | PA
2.02 | BASE PARA TRANSFORMADOR | 1 | PA
2.03 | BASE METALICA PARA CUT-OUT Y PARARRAYO | 1 | UD.
2.04 | USO DE GRUA PARA SUBIR LOS TRANSFORMADORES | 1 | PA
2.05 | POSTE HAV-500-12 | 11 | UD.
2.06 | POSTE HAV-500-14 | 2 | UD.
2.07 | ALAMBRE AAAC #4/0 | 7500 | PIE
2.08 | ESTRUCTURA TIPO MT-316 | 4 | UD.
2.09 | ESTRUCTURA TIPO MT-307 | 1 | UD.
2.1 | ESTRUCTURA TIPO MT-301 | 9 | UD.
2.11 | ESTRUCTURA TIPO MT-202 | 1 | UD.
2.12 | ESTRUCTURA HA-100 | 5 | UD
2.13 | TORNILLO TIPO PIN PARA CRUCETA DE METAL | 4 | UD.
2.14 | SUMINITRO E INSTALACION POTE DE HA V 800-12 | 1 | UD.
2.15 | CUT-OUT 100AMPS | 6 | UD.
2.16 | PARARRAYO DE 9KV | 3 | UD.
2.17 | FUSIBLE PARA MEDIA TENSION DE 7AMPS | 6 | UD.
2.18 | SISTEMA DE TIERRA | 10 | PA
2.19 | RIEL UNITRUD DE 3/4 | 1 | UD.
2.2 | ABRAZADERA DE 3'' UNITRON | 40 | UD.
2.21 | TUBO IMC DE 3*10 | 2 | UD.
2.22 | CONDULET DE 3 | 1 | UD.
2.23 | TUBERIA SDR26 DE 3''*19' | 2 | UD.
2.24 | EXCAVACION DE 45*0.80*0.60 | 21.6 | M3
2.25 | TAPADO ZANJA | 28 | M3
2.26 | HOYO PARA VIENTO Y POSTE | 16 | UD.
2.27 | ADAPTADOR PVC HEMBRA DE 3'' | 3 | UD.
2.28 | VACIADO HORMIGON EN FIJACION POSTES | 13 | UD
2.29 | MATERIALES VARIOS | 1 | PA
2.3 | MANO DE OBRA | 1 | PA
3 | EQUIPAMIENTO DE POZO #1
3.01 | MOTO-BOMBA VERTICAL DE 300 GPM Y 270 PIE DE TDH, INCLUYE (Motor de 20HP WP1, Cabezal de Descarga, 60 pies de Columna de 8'',Cuerpo de Tazones DE 8 pulgs de diámetro, ejes, guías y Colador Cónico de 8'') | 1 | UD.
3.02 | PLATILLOS DE 8'' PARA SOLDAR | 4 | UD.
3.03 | PLATILLOS DE 3'' PARA SOLDAR | 2 | UD.
3.04 | VALVULA DE 8'' PLATILLADA VASTAGO ASCENDENTE ANSI 150 | 1 | UD.
3.05 | VALVULA DE 3'' PLATILLADA | 1 | UD.
3.06 | VALVULA CHEQUE DE 8’‘PLATILLADA ANSI 150 | 1 | UD.
3.07 | TORNILLOS DE 3/4x3" CON SUS TUERCAS | 40 | UD.
3.08 | VALVULA DE AIRE DE 2 | 1 | UD.
3.09 | JUNTA DE METAL DE 8" PARA UNION DE TUBERIA (IMPOTADA) | 1 | UD.
3.1 | TUBERIA DE 8"x1/4"x20' | 0.35 | UD.
3.11 | TORNILLOS DE 5/8x3" CON SU TUERCA | 8 | UD.
3.12 | TUBERIA DE 3"x1/4"x20' DE ACERO PARA DESAGUE | 0.5 | UD.
3.13 | MANOMETRIA | 1 | UD.
3.14 | MANO DE OBRA | 1 | PA
3.15 | ALIMENTADOR DESDE CCM A POZO No.1 | 200 | PIE
4 | EQUIPAMIENTO DE POZO #2
4.01 | MOTOBOMBA VERTICAL DE 300 GPM Y 270 PIE DE TDH, INCLUYE (Motor de 20HP WP1, Cabezal de Descarga, 60 pies de Columna de 8'‘, Cuerpo de Tazones DE 8 pulgs de diámetro, ejes, guías y Colador Cónico de 8'') | 1 | UD.
4.02 | PLATILLOS DE 8'' PARA SOLDAR | 4 | UD.
4.03 | PLATILLOS DE 3'' PARA SOLDAR | 2 | UD.
4.04 | VALVULA DE 8'' PLATILLADA VASTAGO ASCENDENTE ANSI 150 | 1 | UD.
4.05 | VALVULA DE 3'' PLATILLADA | 1 | UD.
4.06 | VALVULA CHEQUE DE 8’‘PLATILLADA ANSI 150 | 1 | UD.
4.07 | TORNILLOS DE 3/4x3" CON SUS TUERCAS | 40 | UD.
4.08 | VALVULA DE AIRE DE 2 | 1 | UD.
4.09 | JUNTA DE METAL DE 8" PARA UNION DE TUBERIA (IMPOTADA) | 1 | UD.
4.1 | TUBERIA DE 8"x1/4"x20' | 0.35 | UD.
4.11 | TORNILLOS DE 5/8x3" CON SU TUERCA | 8 | UD.
4.12 | TUBERIA DE 3"x1/4"x20' DE ACERO PARA DESAGUE | 0.5 | UD.
4.13 | MANOMETRIA | 1 | UD.
4.14 | MANO DE OBRA | 1 | PA
4.15 | ALIMENTADOR DESDE CCM A POZO No1 | 180 | PIE
5 | PLATAFORMA PARA ESTACION DE BOMBEO
5.01 | EXCAVACION A MANO | 2.3 | M3
5.02 | RELLENO COMPACTADO | 0.89 | M3
5.03 | ZAPATAS MUROS 8" 0.60m x 0.25m HORMIGON 1:2:4 CON LIGADORA | 0.96 | M3
5.04 | MUROS DE HORMIGON ARMADO DE 0.20M ESPESOR 3/8"@0.20m A.D. Y A.C. 210Kg/cm2 | 16 | M2
5.05 | LOSA HA E=0.15m 3/8"@0.25m AD HORMIGON INDUSTRIAL 210Kg/cm2 | 2.24 | M3
5.06 | EMPAÑETE PULIDO | 54.4 | M2
5.07 | PINTURA ACRILICA PREPARADA INT/EXT | 54.4 | M2
5.08 | ESCALERA METALICA | 1 | PA
5.09 | RECUBRIMIENTO DE TUBO EN HORMIGON E=0.12m 3/8"@0.25m AD | 1 | PA
5.1 | LOSA DE PLATAFORMA NIVEL DE PISO PARA PROTECCION DE TUBERIA DE POZO HA E=0.20m 3/8"@0.25m EN A.D. FROTADO - 1:2:4 CON LIGADORA | 1.44 | M2
5.11 | ANCLAJE 0.8X1.0X0.8 MTS PARA TUBERIA SALIDA DE PLATAFORMA (SUMINISTROS Y COLOCACION) | 1 | PA
5.12 | MALLA CICLONICA | 40 | ML
6 | PLATAFORMA PARA ESTACIONES DE BOMBEO 2 UNDS
6.01 | EXCAVACION A MANO | 2.3 | M3
6.02 | RELLENO COMPACTADO | 0.89 | M3
6.03 | ZAPATAS MUROS 8" 0.60m x 0.25m HORMIGON 1:2:4 CON LIGADORA | 0.96 | M3
6.04 | MUROS DE HORMIGON ARMADO DE 0.20M ESPESOR 3/8"@0.20m A.D. Y A.C. 210Kg/cm2 | 16 | M2
6.05 | LOSA HA E=0.15m 3/8"@0.25m AD HORMIGON INDUSTRIAL 210Kg/cm2 | 2.24 | M3
6.06 | EMPAÑETE PULIDO | 54.4 | M2
6.07 | PINTURA ACRILICA PREPARADA INT/EXT | 54.4 | M2
6.08 | ESCALERA METALICA | 1 | PA
6.09 | RECUBRIMIENTO DE TUBO EN HORMIGON E=0.12m 3/8"@0.25m AD | 1 | PA
6.1 | LOSA DE PLATAFORMA NIVEL DE PISO PARA PROTECCION DE TUBERIA DE POZO HA E=0.20m 3/8"@0.25m EN A.D. FROTADO - 1:2:4 CON LIGADORA | 1.44 | M2
6.11 | ANCLAJE 0.8X1.0X0.8 MTS PARA TUBERIA SALIDA DE PLATAFORMA (SUMINISTROS Y COLOCACION) | 1 | PA
| MALLA CICLONICA | 40 | ML
B | LINEA DE IMPULSION A TANQUE RANCHO MANUEL
1 | RED
1.1 | REPLANTEO (CON TOPOGRAFO) | 1630 | ML.
2 | MOVIMIENTO DE TIERRA:
2.1 | EXCAVACION CON EQUIPO | 1173.6 | M3
2.2 | ASIENTO DE ARENA | 146.7 | M3
2.3 | RELLENO COMPACTADO 60% DE EXCAVACION | 704.16 | M3
2.4 | BOTE DE MATERIAL | 586.8 | M3
2.5 | RELLENO COMPACTADO C/TOSCA O CALICHE P/SUST. M. | 352.08 | M3
3 | SUMINISTRO Y COLOCACION DE:
3.1 | TUBERIA DE 8” PVC-SDR 26 C/J DE GOMA | 1711.5 | ML.
5 | PIEZA ESPECIALES
5.1 | CODO DE 8"X 60 HN | 3 | UDS
5.2 | CODO DE 8"X 90 HN | 2 | UDS
6 | VALVULAS
6.1 | VALVULAS COMPUERTAS 4'' | 3 | UDS
6.2 | VENTOSA PLATILLADA DE 4" | 4 | UDS
6.3 | VALVULA DE DESAGUE | 2 | UDS
6.4 | CHEQUE HORIZONTAL DE 4'' | 1 | UDS
6.5 | REGISTRO | 7 | UDS
C | REHABILITACION DE TANQUE DE RANCHO MANUEL
1 | LIMPIEZA GENERAL | 1 | P.A
2 | TERMINACIONES EN SUPERFICIE
2.1 | PAÑETE EN PAREDES | 288 | M2
2.2 | PAÑETE EN TECHO | 875 | M2
2.3 | FRAGUACHE | 1163 | M2
2.4 | CANTO | 340 | ML
2.5 | ZABALETA | 254 | ML
3 | PINTURA EPOXICA:
3.1 | EN MUROS | 288 | M2
4 | PIEZAS ESPECIALES
4.1 | VALVULAS COMPUERTAS 6'' | 3 | UD
4.2 | JUNTA DRESSER 6" | 2 | UD
5 | SUMINISTRO Y COLOCACION DE:
5.1 | TUBERIA DE 6” ACERO | 6.1 | ML.
D | REHABILITACION ESTACION DE RELEVO GREGORIO
CASETA DE BOMBEO
1 | LIMPIEZA GENERAL | 1 | P.A.
2 | PRELIMINARES
2.1 | REHABILITACION MALLA CICLONICA | 65 | ML
2.2 | DEMOLICION CISTERNA VIEJA | 1 | PA
3 | TERMINACIONES EN SUPERFICIE
3.1 | REHABILITACION DEL PAÑETE | 89.56 | M2
3.2 | PAÑETE EN TECHO | 18.09 | M2
3.3 | FRAGUACHE | 107.65 | M2
3.4 | CANTO | 32 | ML
3.5 | MOCHETA | 16 | ML
3.6 | FINO EN TECHO | 21 | M2
3.7 | ZABALETA | 20 | ML
4 | CISTERNA
4.1 | CISTERNA 3.0X10.0 MTS | 1 | UD
3 | PINTURA:
3.1 | EN MUROS | 89.56 | M2
4 | PIEZAS ESPECIALES
4.1 | VALVULAS COMPUERTAS 4'' | 1 | UD
4.2 | CODO DE 4"X 60 HN | 7 | UD
4.3 | CODO DE 4"X 90 HN | 1 | UD
E | INSTALACIONES ELECTROMECANICAS
2 | INSTALACION ELECTRICA DE MEDIA TENSION
2.01 | SUMINISTRO E INSTALACION BANCO DE TRANSFORMADORES DE 3*50KVA 7200/12400-240/480V, EN POSTE | 3 | PA
2.02 | BASE PARA TRANSFORMADOR | 1 | PA
2.03 | BASE METALICA PARA CUT-OUT Y PARARRAYO | 1 | UD.
2.04 | USO DE GRUA PARA SUBIR LOS TRANSFORMADORES | 1 | PA
2.05 | POSTE HAV-500-12 | 11 | UD.
2.06 | POSTE HAV-500-14 | 2 | UD.
2.07 | ALAMBRE AAAC #4/0 | 7500 | PIE
2.08 | ESTRUCTURA TIPO MT-316 | 4 | UD.
2.09 | ESTRUCTURA TIPO MT-307 | 1 | UD.
2.1 | ESTRUCTURA TIPO MT-301 | 9 | UD.
2.11 | ESTRUCTURA TIPO MT-202 | 1 | UD.
2.12 | ESTRUCTURA HA-100 | 5 | UD
2.13 | TORNILLO TIPO PIN PARA CRUCETA DE METAL | 4 | UD.
2.14 | SUMINITRO E INSTALACION POTE DE HA V 800-12 | 1 | UD.
2.15 | CUT-OUT 100AMPS | 6 | UD.
2.16 | PARARRAYO DE 9KV | 3 | UD.
2.17 | FUSIBLE PARA MEDIA TENSION DE 7AMPS | 6 | UD.
2.18 | SISTEMA DE TIERRA | 10 | PA
2.19 | RIEL UNITRUD DE 3/4 | 1 | UD.
2.2 | ABRAZADERA DE 3'' UNITRON | 40 | UD.
2.21 | TUBO IMC DE 3*10 | 2 | UD.
2.22 | CONDULET DE 3 | 1 | UD.
2.23 | TUBERIA SDR26 DE 3''*19' | 2 | UD.
2.24 | EXCAVACION DE 45*0.80*0.60 | 21.6 | M3
2.25 | TAPADO ZANJA | 28 | M3
2.26 | HOYO PARA VIENTO Y POSTE | 16 | UD.
2.27 | ADAPTADOR PVC HEMBRA DE 3'' | 3 | UD.
2.28 | VACIADO HORMIGON EN FIJACION POSTES | 13 | UD
2.29 | MATERIALES VARIOS | 1 | P. A.
2.3 | MANO DE OBRA | 1 | P. A.
3 | EQUIPAMIENTO DE ESTACION DE BOMBEO #1
3.01 | MOTOBOMBA VERTICAL DE 60 GPM Y 340 PIE DE TDH, INCLUYE (Motor de 20HP WP1, Cabezal de Descarga, 60 pies de Columna de 8'‘, Cuerpo de Tazones DE 8 pulgs de diámetro, ejes, guías y Colador Cónico de 8'') | 1 | UD.
3.02 | PLATILLOS DE 8'' PARA SOLDAR | 4 | UD.
3.03 | PLATILLOS DE 3'' PARA SOLDAR | 2 | UD.
3.04 | VALVULA DE 8'' PLATILLADA VASTAGO ASCENDENTE ANSI 150 | 1 | UD.
3.05 | VALVULA DE 3'' PLATILLADA | 1 | UD.
3.06 | VALVULA CHEQUE DE 8’‘PLATILLADA ANSI 150 | 1 | UD.
3.07 | TORNILLOS DE 3/4x3" CON SUS TUERCAS | 40 | UD.
3.08 | VALVULA DE AIRE DE 2 | 1 | UD.
3.09 | JUNTA DE METAL DE 8" PARA UNION DE TUBERIA (IMPORTADA) | 1 | UD.
3.1 | TUBERIA DE 8"x1/4"x20' | 0.35 | UD.
3.11 | TORNILLOS DE 5/8x3" CON SU TUERCA | 8 | UD.
3.12 | TUBERIA DE 3"x1/4"x20' DE ACERO PARA DESAGUE | 0.5 | UD.
3.13 | MANOMETRIA | 1 | UD.
3.14 | MANO DE OBRA | 1 | PA
3.15 | ALIMENTADOR DESDE CCM A POZO No1 | 200 | PIE
4 | EQUIPAMIENTO DE ESTACION DE BOMBEO #2.
4.01 | MOTOBOMBA VERTICAL DE 350 GPM Y 170 PIE DE TDH, INCLUYE (Motor de 20HP WP1, Cabezal de Descarga, 60 pies de Columna de 8'‘, Cuerpo de Tazones DE 8 pulgs de diámetro, ejes, guías y Colador Cónico de 8'') | 1 | UD.
4.02 | PLATILLOS DE 8'' PARA SOLDAR | 4 | UD.
4.03 | PLATILLOS DE 3'' PARA SOLDAR | 2 | UD.
4.04 | VALVULA DE 8'' PLATILLADA VASTAGO ASCENDENTE ANSI 150 | 1 | UD.
4.05 | VALVULA DE 3'' PLATILLADA | 1 | UD.
4.06 | VALVULA CHEQUE DE 8’‘PLATILLADA ANSI 150 | 1 | UD.
4.07 | TORNILLOS DE 3/4x3" CON SUS TUERCAS | 40 | UD.
4.08 | VALVULA DE AIRE DE 2 | 1 | UD.
4.09 | JUNTA DE METAL DE 8" PARA UNION DE TUBERIA (IMPORTADA) | 1 | UD.
4.1 | TUBERIA DE 8"x1/4"x20' | 0.35 | UD.
4.11 | TORNILLOS DE 5/8x3" CON SU TUERCA | 8 | UD.
4.12 | TUBERIA DE 3"x1/4"x20' DE ACERO PARA DESAGUE | 0.5 | UD.
4.13 | MANOMETRIA | 1 | UD.
4.14 | MANO DE OBRA | 1 | PA
4.15 | ALIMENTADOR DESDE CCM A POZO No1 | 180 | PIE
4.25 | PISO EN MOSAICO | 16 | M2
4.35 | VIGA DE AMARRE A.N.T 0.15*0.20 | 0.68 | M3
4.45 | COLUMNAS DE 0.20 * 0.30 | 0.75 | M3
F | LINEA DE ADUCCION A ESTACION DE RELEVO GREGORIO
1 | RED
1.1 | REPLANTEO (CON TOPOGRAFO) | 2190 | ML.
2 | MOVIMIENTO DE TIERRA:
2.1 | EXCAVACION CON EQUIPO | 1576.8 | M3
2.2 | ASIENTO DE ARENA | 197.1 | M3
2.3 | RELLENO COMPACTADO 60% DE EXCAVACION | 946.08 | M3
2.4 | BOTE DE MATERIAL | 788.4 | M3
2.5 | RELLENO COMPACTADO C/TOSCA O CALICHE P/SUST. M. | 473.04 | M3
3 | SUMINISTRO Y COLOCACION DE:
3.1 | TUBERIA DE 8” PVC-SDR 26 C/J DE GOMA | 2299.5 | ML.
5 | PIEZA ESPECIALES
5.1 | CODO DE 4"X 60 HN | 12 | UD
5.2 | CODO DE 4"X 90 HN | 6 | UD
6 | VALVULAS
6.1 | VÁLVULAS COMPUERTAS DE CUADRANTE DE 4'' COMPLETA PARA LA DISTRIBUCION | 4 | UD
6.2 | VALVULA DE DESAGUE | 3 | UD
6.3 | CHEQUE HORIZONTAL DE 4'' | 1 | UD
6.4 | REGISTRO | 7 | UD
G | LINEA DE IMPULSION A TANQUE TIBURCIO Y REHABILITACION DEL TANQUE.
1 | RED
1.1 | REPLANTEO (CON TOPOGRAFO) | 2860 | ML.
2 | MOVIMIENTO DE TIERRA:
2.1 | EXCAVACION CON EQUIPO | 2059.2 | M3
2.2 | ASIENTO DE ARENA | 257.4 | M3
2.3 | RELLENO COMPACTADO 60% DE EXCAVACION | 1235.52 | M3
2.4 | BOTE DE MATERIAL | 1029.6 | M3
2.5 | RELLENO COMPACTADO C/TOSCA O CALICHE P/SUST. M. | 617.76 | M3
3 | SUMINISTRO Y COLOCACION DE:
3.1 | TUBERIA DE 6” PVC-SDR 21 C/J DE GOMA | 3003 | ML.
5 | PIEZA ESPECIALES
5.1 | CODO DE 6"X 60 HN | 15 | UD
5.2 | CODO DE 6"X 90 HN | 6 | UD
6 | VALVULAS
6.1 | VENTOSA PLATILLADA DE 6" | 4 | UD
6.2 | VALVULA DE DESAGUE 6'' | 2 | UD
6.3 | CHEQUE HORIZONTAL DE 6'' | 1 | UD
6.4 | REGISTRO | 6 | UD
1 | LIMPIEZA GENERAL E INTERIOR DEL TANQUE | 1 | P.A
2 | TERMINACIONES EN SUPERFICIE
2.1 | REHABILITACION DEL PAÑETE | 96 | M2
2.2 | FRAGUACHE | 96 | M2
2.3 | FINO EN TECHO | 300 | M2
3 | PINTURA:
3.1 | EN MUROS | 100.8 | M2
H | LINEA DE IMPULSION A TANQUE PUNTA RUCIA Y REHABILITACION DEL TANQUE
1 | RED
1.1 | REPLANTEO (CON TOPOGRAFO) | 5170 | ML.
2 | MOVIMIENTO DE TIERRA:
2.1 | EXCAVACION CON EQUIPO | 3722.4 | M3
2.2 | ASIENTO DE ARENA | 465.3 | M3
2.3 | RELLENO COMPACTADO 60% DE EXCAVACION | 2233.44 | M3
2.4 | BOTE DE MATERIAL | 1861.2 | M3
2.5 | RELLENO COMPACTADO C/TOSCA O CALICHE P/SUST. M. | 1116.72 | M3
3 | SUMINISTRO Y COLOCACION DE:
3.1 | TUBERIA DE 8” PVC-SDR 26 C/J DE GOMA | 5428.5 | ML.
5 | PIEZA ESPECIALES
5.1 | CODO DE 4"X 60 HN | 15 | UDS.
5.2 | CODO DE 4"X 90 HN | 6 | UDS
6 | VALVULAS
6.1 | VENTOSA PLATILLADA DE 8" | 4 | UD
6.2 | VALVULA DE DESAGUE 8" | 2 | UD
6.3 | CHEQUE HORIZONTAL DE 8" | 1 | UD
6.4 | REGISTRO | 6 | UD
1 | LIMPIEZA GENERAL E INTERIOR DEL TANQUE | 1 | P. A
2 | TERMINACIONES EN SUPERFICIE
2.1 | REHABILITACION DEL PAÑETE | 75 | M2
2.2 | FRAGUACHE | 75 | M2
2.3 | FINO EN TECHO | 300 | M2
3 | PINTURA:
3.1 | EN MUROS | 135 | M2
I | RED DE DISTRIBUCION A LA PLAYA (ESTERO HONDO)
1 | RED
1.1 | REPLANTEO (CON TOPOGRAFO) | 3825 | ML.
2 | MOVIMIENTO DE TIERRA:
2.1 | EXCAVACION CON EQUIPO | 2754 | M3
2.2 | ASIENTO DE ARENA | 344.25 | M3
2.3 | RELLENO COMPACTADO 60% DE EXCAVACION | 1652.4 | M3
2.4 | BOTE DE MATERIAL | 1377 | M3
2.5 | RELLENO COMPACTADO C/TOSCA O CALICHE P/SUST. M. | 826.2 | M3
3 | SUMINISTRO Y COLOCACION DE:
3.1 | TUBERIA DE 4” PVC-SDR 26 C/J DE GOMA | 4016.25 | ML.
4 | ACOMETIDAS:
4.01 | ACOMETIDAS DOMICILIARIAS TIPO 1 DE 6 ML | 85 | UD
5 | VALVULAS
5.01 | VÁLVULAS COMPUERTAS DE CUADRANTE DE 4'' COMPLETA PARA LA DISTRIBUCION | 3 | UD
5.02 | REGISTRO | 3 | UD
J | RED DE DISTRIBUCION A LA COMUNIDAD LA CAOBANITA
1 | RED
1.1 | REPLANTEO (CON TOPOGRAFO) | 3725 | ML.
2 | MOVIMIENTO DE TIERRA:
2.1 | EXCAVACION CON EQUIPO | 2682 | M3
2.2 | ASIENTO DE ARENA | 335.25 | M3
2.3 | RELLENO COMPACTADO 60% DE EXCAVACION | 1609.2 | M3
2.4 | BOTE DE MATERIAL | 1341 | M3
2.5 | RELLENO COMPACTADO C/TOSCA O CALICHE P/SUST. M. | 804.6 | M3
3 | SUMINISTRO Y COLOCACION DE:
3.1 | TUBERIA DE 4” PVC-SDR 26 C/J DE GOMA | 3911.25 | ML.
4 | ACOMETIDAS:
4.01 | ACOMETIDAS DOMICILIARIAS TIPO 1 DE 6 ML | 540 | UD
6 | VALVULAS
6.01 | VÁLVULAS COMPUERTAS DE CUADRANTE DE 4'' COMPLETA PARA LA DISTRIBUCION | 6 | UD
6.02 | REGISTRO | 3 | UD