## Hoja1
CORPORACION DE ACUEDUCTOS Y ALCANTARILLADOS DE PUERTO PLATA
(CORAAPPLATA)
DIVISIÓN DE EVALUACIÓN DE COSTOS DE OBRA
DEPARTAMENTO DE INGENIERÍA
AMPLIACIÓN DEL ACUEDUCTO DE SAN MARCOS, SAN FELIPE, PROVINCIA PUERTO PLATA
LISTADO DE PARTIDAS CON VOLUMETRÍA
No. | DESCRIPCION | CANTIDAD | UNIDAD
A | PERFORACIÓN Y AFORO DE POZOS
1 | POZOS NUEVOS A PERFORAR | 3 | UD.
B | LÍNEA DE IMPULSIÓN
1 | PRELIMINARES
1.01 | REPLANTEO (CON TOPÓGRAFO) | 1700 | ML.
2 | SUMINISTRO Y COLOCACIÓN DE:
2.01 | TUBERÍA PVC-SDR 21 8'' + 5% POR CAMP | 1785 | ML.
3 | MOVIMIENTO DE TIERRA:
3.01 | EXCAVACIÓN CON EQUIPO | 1530 | M3
3.02 | ASIENTO DE ARENA DE 10 CM | 127.5 | M3
3.03 | BOTE DE MATERIAL | 256.9125 | M3
3.04 | RELLENO COMPACTADO DE REPOSICIÓN | 1332.375 | M3
4 | ANCLAJES EN CONCRETO
4.01 | ANCLAJE EN TUBERIA DE 8" (1.0X0.75X0.6) H.S. | 6 | UND
5 | INTERCONEXION A LINEA EXISTENTE | 1 | P.A
C | ESTACION DE BOMBEO #1
1 | BOMBA SUMERGIBLE DE 400 GPM Y 300 TDH, PANEL DE CONTROL CON CABLE DE PANEL A MOTOR DE 120 PIES, CONTROL DE FASE, 100 PIES DE COLUMNAS DE DIAMETRO EN FUNCION DE LA BOMBA | 1 | UND
2 | CHEQUE HORIZONTAL Ø8¨ PLATILLADO COMPLETO (PN 10, ASIENTO EN BRONCE, NIPLES PLATILLADOS, JUNTAS DE GOMA Y SUS TORNILLOS ) | 1 | UND
3 | VÁLVULAS DE COMPUERTA Ø8¨ COMPLETA (PN 10, VÁSTAGO FIJO, JUNTAS DRESSER CRIOLLA, 2 NIPLES PLATILLADOS DE 8", JUNTAS DE GOMA Y SUS TORNILLOS) | 1 | UND
4 | SUMINISTRO E INSTALACION DE MANIFOLD DE 8", INLCLUIR MANOMETRO DE 0-200 PSI. | 1 | UND
5 | PILAR PARA INSTALACION DE PANEL DE CONTROL EN H.A 210 KG/ CM2 (0.5X1.8*0.2) Ø3/8@20 AD (INCLUIR ZAPATA 1.2X1.2X0.25) | 1 | UND
6 | VACIADO DE RECUBRIMIENTO DE TUBERIA DEL POZO | 1 | UND
7 | CERCADO DE AREA DE ESTACION DE BOMBEO 4 M X 4 M EN MALLA CICLONICA 6 PIES | 16 | ML
D | ESTACION DE BOMBEO #2
1 | BOMBA SUMERGIBLE DE 400 GPM Y 300 TDH, PANEL DE CONTROL CON CABLE DE PANEL A MOTOR DE 120 PIES, CONTROL DE FASE, 100 PIES DE COLUMNAS DE DIAMETRO EN FUNCION DE LA BOMBA | 1 | UND
2 | CHEQUE HORIZONTAL Ø8¨ PLATILLADO COMPLETO (PN 10, ASIENTO EN BRONCE, NIPLES PLATILLADOS, JUNTAS DE GOMA Y SUS TORNILLOS ) | 1 | UND
3 | VÁLVULAS DE COMPUERTA Ø8¨ COMPLETA (PN 10, VÁSTAGO FIJO, JUNTAS DRESSER CRIOLLA, 2 NIPLES PLATILLADOS DE 8", JUNTAS DE GOMA Y SUS TORNILLOS ) | 1 | UND
4 | SUMINISTRO E INSTALACION DE MANIFOLD DE 8", INLCLUIR MANOMETRO DE 0-200 PSI. | 1 | UND
5 | PILAR PARA INSTALACION DE PANEL DE CONTROL EN H.A 210 KG/ CM2 (0.5X1.8*0.2) Ø3/8@20 AD (INCLUIR ZAPATA 1.2X1.2X0.25) | 1 | UND
6 | VACIADO DE RECUBRIMIENTO DE TUBERIA DEL POZO | 1 | UND
7 | CERCADO DE AREA DE ESTACION DE BOMBEO 4 M X 4 M EN MALLA CICLONICA 6 PIES | 16 | ML
E | ESTACION DE BOMBEO #3
1 | BOMBA SUMERGIBLE DE 400 GPM Y 300 TDH, PANEL DE CONTROL CON CABLE DE PANEL A MOTOR DE 120 PIES, CONTROL DE FASE, 100 PIES DE COLUMNAS DE DIAMETRO EN FUNCION DE LA BOMBA | 1 | UND
2 | CHEQUE HORIZONTAL Ø8¨ PLATILLADO COMPLETO (PN 10, ASIENTO EN BRONCE, NIPLES PLATILLADOS, JUNTAS DE GOMA Y SUS TORNILLOS ) | 1 | UND
3 | VÁLVULAS DE COMPUERTA Ø8¨ COMPLETA (PN 10, VÁSTAGO FIJO, JUNTAS DRESSER CRIOLLA, 2 NIPLES PLATILLADOS DE 8", JUNTAS DE GOMA Y SUS TORNILLOS ) | 1 | UND
4 | SUMINISTRO E INSTALACION DE MANIFOLD DE 8", INLCLUIR MANOMETRO DE 0-200 PSI. | 1 | UND
5 | PILAR PARA INSTALACION DE PANEL DE CONTROL EN H.A 210 KG/ CM2 (0.5X1.8*0.2) Ø3/8@20 AD (INCLUIR ZAPATA 1.2X1.2X0.25) | 1 | UND
6 | VACIADO DE RECUBRIMIENTO DE TUBERIA DEL POZO | 1 | UND
7 | CERCADO DE AREA DE ESTACION DE BOMBEO 4 M X 4 M EN MALLA CICLONICA 6 PIES | 16 | ML
F | INSTALACION ELECTRICA
1 | INSTALACION ELECTRICA | 1 | PA