## GUANANICO
CORPORACION DE ACUEDUCTOS Y ALCANTARILLADOS DE PUERTO PLATA
(CORAAPPLATA)
DIVISION DE EVALUACION DE COSTOS DE OBRA
DEPARTAMENTO DE INGENIERIA
LISTADO DE PARTIDAS CON VOLUMETRÍA
AMPLIACIÓN DEL SISTEMA DE ABASTECIMIENTO DE AGUA POTABLE DE GUANANICO. PROVINCIA PUERTO PLATA.
No. | DESCRIPCION | CANTIDAD | UNIDAD
1 | PRELIMINARES
1.01 | INGENIERIA | 3 | MES
1.02 | LEVANTAMIENTO TOPOGRAFICO | 1.18 | KM
1.03 | CAMPAMENTO | 1 | PA
2 | REHABILITACION DE GALERIA EXISTENTE
2.01 | ALQUILER DE RETRO-EXCAVADORA | 16 | HR
2.02 | BOTE DE MATERIAL | 45 | M3
2.03 | TUBO 16'' PVC SDR-26 | 3 | UD
2.04 | TUBO 8'' SDR-26 | 8 | UD
2.05 | REPOSICION DE GAVIONES | 1 | PA
2.06 | MANO DE OBRA DE ORIFICIOS A TUBERIAS | 1 | PA
3 | AMPLIACION DE GALERIA
5.01 | AMPLIACION DE GALERIA | 1 | PA
4 | REHABILITACION DE CASETA DE BOMBEO
4.01 | LIMPIEZA GENERAL | 1 | PA
4.02 | PISO PULIDO Y MANO DE OBRA 4X6 | 2.52 | M3
4.03 | CALZADA DE ENTRADA Y MANO DE OBRA 3.5X1.2 | 0.53 | M3
4.04 | PICADO DE PAÑETE EXISTENTE EN LOSA | 28.45 | M2
4.05 | PLATAFORMA DE BOMBA 1.5X1.5 HA E=0.15m 3/8"@0.25m EN A.D. FROTADO | 0.34 | M3
4.06 | FRAGUACHE | 176.92 | M2
4.07 | PAÑETE | 176.92 | M2
4.08 | FINO EN TECHO | 28.45 | M2
4.09 | PINTURA EPOXICA | 176.92 | M2
4.1 | SUMINISTRO DE VENTANAS EN HIERRO Y COLOCACION | 4 | UD
4.11 | SUMINISTRO EN PUERTA EN HIERRO Y COLOCACION | 2 | UD
4.12 | ILUMINACION INTERNA Y EXTERNA | 1 | PA
4.13 | VALVULA PLATILLADA VASTAGO ASCENDENTE 4'' | 2 | UD
5 | INSTALACION ELECTROMECANICA
5.01 | MALLA CICLONICA | 40 | ML
5.02 | ARRANCADOR SUAVE A 460 V PARA 100HP TRIFASICO | 1 | UD.
5.03 | MOTO BOMBA COMPLETA 300GPM Y 240' DE TDH | 1 | UD.
5.04 | PLATILLOS DE 8'' PARA SOLDAR | 7 | UD.
5.05 | PLATILLOS DE 3'' PARA SOLDAR | 2 | UD.
5.06 | VALVULA DE 8'' PLATILLADA | 2 | UD.
5.07 | VALVULA DE 3'' PLATILLADA | 1 | UD.
5.08 | VALVULA CHEQUE DE CIERRE LENTO DE 8'' PLATILLADA | 2 | UD.
5.09 | TORNILLOS DE 3/4x3 CON SU TUERCA | 80 | UD.
5.1 | TUBERIA DE ACERO DIAMETRO 8¨ x20x3/8 | 2 | UD.
5.11 | JUNTA DRESSER DE 8 AMERICANA | 4 | UD.
5.12 | VALVULA SUPRESORA DE PRESION DE 8 | 1 | UD.
5.13 | MAQUINA PARA SOLDAR | 4 | DIA
5.14 | EQUIPO DE CORTE | 4 | DIA
5.15 | MANO DE OBRA | 2 | PA
6 | INSTALACION ELECTRICA DE MEDIA TENSION
6.01 | SUMINISTRO E INSTALACION TRANSFORMADOR DE 3*50KVA 7200/12400-240/480V, EN POSTE | 3 | PA
6.02 | BASE PARA TRANSFORMADOR | 1 | PA
6.03 | BASE METALICA PARA CUT-OUT Y PARARRAYO | 1 | UD.
6.04 | USO DE GRUA PARA SUBIR LOS TRANSFORMADORES | 1 | PA
6.05 | POSTE HAV-500-12 | 5 | UD.
6.06 | POSTE HAV-800-12 | 1 | UD.
6.07 | ALAMBRE AAAC #4/0 | 1500 | PIE
6.08 | ESTRUCTURA TIPO MT-316 | 1 | UD.
6.09 | ESTRUCTURA TIPO MT-307 | 2 | UD.
6.1 | ESTRUCTURA TIPO MT-302 | 1 | UD.
6.11 | ESTRUCTURA TIPO MT-322 | 2 | UD.
6.12 | ESTRUCTURA TIPO MT-202 | 1 | UD.
6.13 | ESTRUCTURA HA-100 | 7 | UD
6.14 | SISTEMA DE TIERRA | 3 | PA
6.15 | HOYO PARA VIENTOY POSTE | 14 | UD.
6.16 | ADAPTADOR PVC HEMBRA DE 2'' | 3 | UD.
6.17 | VACIADO HORMIGON EN FIJACION POSTES | 5 | UD
6.18 | MATERIALES VARIOS | 1 | PA
6.19 | MANO DE OBRA | 1 | PA
INSTALACION ELECTRICA DE BAJA TENSION
7 | ALIMENTADOR DESDE TRANSFORMADOR A ENCLOSURE BREAKER
7.01 | CONDULET DE 2 | 1 | UD.
7.02 | ALAMBRE AWG#3/0 | 300 | PIE
7.03 | TUBO IMC DE 2*10 | 2 | UD.
7.04 | TUBO EMT DE 2*10 | 1 | UD.
7.05 | CONECTOR EMT DE 2 | 2 | UD.
7.06 | TUERCA BUSHING DE 2 | 2 | UD.
7.07 | RIEL UNITRUD DE 3/4 | 0.5 | UD.
7.08 | ABRAZADERA UNITRUD DE 2 | 3 | UD.
7.09 | ENCLOSURE BREAKER DE 200AMPS, 3F, 600V, NEMA-1 | 1 | UD.
7.1 | TUBERIA SDR26 DE 2''*19' | 3 | UD.
7.11 | EXCAVACION DE 60*0.80*0.60 | 28.8 | M3
7.12 | TAPADO ZANJA | 37.44 | M3
7.13 | CURVA PVC DE 2'' | 3 | UD.
7.14 | ADAPTADOR PVC HEMBRA DE 2'' | 3 | UD.
7.15 | MATERIALES VARIOS | 1 | PA
7.16 | MANO DE OBRA | 1 | PA
8 | ALIMENTADOR DESDE ENCLOSURE BRAKER A PANEL DE ARRANQUE
8.01 | ALAMBRE AWG#3/0 | 60 | PIE
8.02 | TUBO EMT DE 2*10 | 0.5 | UD.
8.03 | CURVA EMTDE 2'' | 2 | UD.
8.04 | CONECTOR EMT DE 2 | 2 | UD.
8.05 | TUERCA BUSHING DE 2 | 2 | UD.
8.06 | RIEL UNITRUD DE 3/4 | 0.5 | UD.
8.07 | ABRAZADERA UNITRUD DE 2 | 3 | UD.
8.08 | MANO DE OBRA | 1 | PA
9 | ALIMENTADOR DESDE ARRANCADOR A MOTOR I
9.01 | ALAMBRE AWG#2/0 | 120 | PIE
9.02 | TUBO EMT DE 2*10 | 0.5 | UD.
9.03 | TUBERIA SDR26 DE 2''*19' | 2 | UD.
9.04 | CONECTOR EMT DE 2 | 2 | UD.
9.05 | TUERCA BUSHING DE 2 | 2 | UD.
9.06 | RIEL UNITRUD DE 3/4 | 0.5 | UD.
9.07 | ABRAZADERA UNITRUD DE 2 | 2 | UD.
9.08 | TUBERIA LT DE 2 | 5 | PIE
9.09 | CONECTOR CURVO LT DE 2 | 1 | UD.
9.1 | CONECTOR RECTO LT DE 2 | 1 | UD.
9.11 | MANO DE OBRA | 1 | PA
10 | LINEA DE ADUCCION (SUMINISTRO Y COLOCACION)
5.01 | TUBERIA DE 6" PVC-SDR 26 C/J DE GOMA +5% P/CAMPANA | 399 | ML.
11 | MOVIMIENTO DE TIERRA:
11.01 | EXCAVACION CON EQUIPO | 250.8 | M3
11.02 | ASIENTO DE ARENA | 22.8 | M3
11.03 | RELLENO COMPACTADO 40% DE EXCAVACION | 86.64 | M3
11.04 | BOTE DE MATERIAL | 128.0448 | M3
11.05 | SUMINISTRO MATERIAL C/TOSCA O CALICHE P/SUST. M. | 136.8 | M3
RED DE DISTRIBUCION
12 | MEJORAMIENTO RED DE DISTRIBUCION (SUMINISTRO Y COLOCACION)
12.01 | TUBERIA DE 3" PVC-SDR 26 C/J DE GOMA +5% P/CAMPANA | 840 | ML.
13 | MOVIMIENTO DE TIERRA:
13.01 | EXCAVACION CON EQUIPO | 528 | M3
13.02 | ASIENTO DE ARENA | 48 | M3
13.03 | RELLENO COMPACTADO 40% DE EXCAVACION | 182.4 | M3
13.04 | BOTE DE MATERIAL | 269.568 | M3
13.05 | SUMINISTRO MATERIAL C/TOSCA O CALICHE P/SUST. M. | 288 | M3
14 | ACOMETIDAS | 300 | UD
15 | PIEZAS ESPECIALES
15.01 | CODO 3X45 | 5 | UD
15.02 | ANCLAJE | 5 | UD
16 | REHABILITACION DE TANQUE DE DISTRIBUCION
16.01 | LIMPIEZA DE TERRENO | 1 | PA
16.02 | RECONSTRUCCION DE PASARELA EN TOLA | 30 | M2
16.03 | PINTURA EPOXICA | 235 | M2
16.04 | VALVULA PLATILLADA DE 3'' | 1 | UD
16.05 | VALVULA CHECK DE 3'' | 1 | UD
17 | CONSTRUCCION DE TANQUES DE DISTRIBUCION
17.01 | TRANQUE SUPERFICIAL H.A. DE 100M3 | 1 | PA
SUB-TOTAL GENERAL
| GASTOS ADMINISTRATIVOS | 3.5%
| HONORARIOS PROFESIONALES | 10%
| ITBIS A HONORARIOS PROFESIONALES | 18%
| SEGUROS,POLIZAS Y FIANZAS | 3%
| GASTOS DE TRANSPORTE | 2%
| LEY 6-86 | 1%
| CODIA | 0.1%
SUB-TOTAL DE GASTOS INDIRECTOS
| IMPREVISTOS (SOLO JUSTIFICABLES CON CUBICACION) | 5%
| DISENO Y ENTREGA A EDENORTE | PA
| DERECHO INTERCONEXION A EDENORTE | PA
| ESTUDIOS, DISEÑO Y PLANOS | PA
| SUPERVISION | 5%
TOTAL GENERAL
ELABORADO POR |  | REVISADO POR
ING. AMAURYS POLANCO GRANT |  | ING. JUAN RAMON MOORE
Enc. Depto. Evaluación Costos De Obra |  | Enc. Depto. Ingenieria
AUTORIZADO POR:
ING. OLIVER JOSE NAZARIO BRUGAL, MGF.
Director General